## Folha 1
IFW030 | Ud | Torneira.
Torneira de latão para jardim ou terraço, com racor de ligação a mangueira, de 1/2" de diâmetro.
Unitário |  | Ud | Descrição | Rend. | Preço unitário | Importância
mt37sgl040a |  | Ud | Torneira de latão para jardim ou terraço, com racor de ligação a mangueira, de 1/2" de diâmetro. | 1 | 7.52 | 7.52
mt37www010 |  | Ud | Material auxiliar para instalações de abastecimento de água. | 1 | 1.4 | 1.4
mo008 |  | h | Oficial de 1ª canalizador. | 0.107 | 25.32 | 2.71
mo107 |  | h | Ajudante de canalizador. | 0.107 | 23.99 | 2.57
|  | % | Custos directos complementares | 2 | 14.2 | 0.28
Custo de manutenção decenal: 2,46€ nos primeiros 10 anos. |  |  |  |  | Total: | 14.48