## Folha 1
IFW040 | Ud | Válvula de retenção.
Válvula de retenção de latão para enroscar de 1".
Unitário |  |  | Ud | Descrição | Rend. | Preço unitário | Importância
mt37svr010c |  |  | Ud | Válvula de retenção de latão para enroscar de 1". | 1 | 8.08 | 8.08
mt37www010 |  |  | Ud | Material auxiliar para instalações de abastecimento de água. | 1 | 1.4 | 1.4
mo008 |  |  | h | Oficial de 1ª canalizador. | 0.161 | 25.32 | 4.08
mo107 |  |  | h | Ajudante de canalizador. | 0.161 | 23.99 | 3.86
|  |  | % | Custos directos complementares | 2 | 17.42 | 0.35
Custo de manutenção decenal: 3,02€ nos primeiros 10 anos. | [5 empty] | Total: | 17.77