## Folha 1
IFW040 | Ud | Válvula de retenção.
Válvula de retenção de latão para enroscar de 1 1/4".
Unitário |  |  | Ud | Descrição | Rend. | Preço unitário | Importância
mt37svr010d |  |  | Ud | Válvula de retenção de latão para enroscar de 1 1/4". | 1 | 13.4 | 13.4
mt37www010 |  |  | Ud | Material auxiliar para instalações de abastecimento de água. | 1 | 1.4 | 1.4
mo008 |  |  | h | Oficial de 1ª canalizador. | 0.161 | 23.31 | 3.75
mo107 |  |  | h | Ajudante de canalizador. | 0.161 | 22.09 | 3.56
|  |  | % | Custos directos complementares | 2 | 22.11 | 0.44
Custo de manutenção decenal: 3,83€ nos primeiros 10 anos. | [5 empty] | Total: | 22.55