## Folha 1
IFW040 | Ud | Válvula de retenção.
Válvula de retenção de latão para enroscar de 3".
Unitário |  |  | Ud | Descrição | Rend. | Preço unitário | Importância
mt37svr010h |  |  | Ud | Válvula de retenção de latão para enroscar de 3". | 1 | 76.9 | 76.9
mt37www010 |  |  | Ud | Material auxiliar para instalações de abastecimento de água. | 1 | 1.4 | 1.4
mo008 |  |  | h | Oficial de 1ª canalizador. | 0.215 | 25.32 | 5.44
mo107 |  |  | h | Ajudante de canalizador. | 0.215 | 23.99 | 5.16
|  |  | % | Custos directos complementares | 2 | 88.9 | 1.78
Custo de manutenção decenal: 15,42€ nos primeiros 10 anos. | [5 empty] | Total: | 90.68