## Folha 1
IFW040 | Ud | Válvula de retenção.
Válvula de retenção de clapeta dupla, com corpo de ferro fundido e clapeta, eixo e mola de aço inoxidável, DN 65 mm, PN 16 atm.
Unitário |  | Ud | Descrição | Rend. | Preço unitário | Importância
mt37svr020d |  | Ud | Válvula de retenção de clapeta dupla, com corpo de ferro fundido e clapeta, eixo e mola de aço inoxidável, DN 65 mm, PN 16 atm. | 1 | 39.36 | 39.36
mt37www010 |  | Ud | Material auxiliar para instalações de abastecimento de água. | 1 | 1.4 | 1.4
mo008 |  | h | Oficial de 1ª canalizador. | 0.236 | 25.32 | 5.98
mo107 |  | h | Ajudante de canalizador. | 0.236 | 23.99 | 5.66
|  | % | Custos directos complementares | 2 | 52.4 | 1.05
Custo de manutenção decenal: 9,09€ nos primeiros 10 anos. |  |  |  |  | Total: | 53.45