## Folha 1
IFW040 | Ud | Válvula de retenção.
Válvula de retenção de clapeta dupla, com corpo de ferro fundido e clapeta, eixo e mola de aço inoxidável, DN 150 mm, PN 16 atm.
Unitário |  | Ud | Descrição | Rend. | Preço unitário | Importância
mt37svr020h |  | Ud | Válvula de retenção de clapeta dupla, com corpo de ferro fundido e clapeta, eixo e mola de aço inoxidável, DN 150 mm, PN 16 atm. | 1 | 149.25 | 149.25
mt37www010 |  | Ud | Material auxiliar para instalações de abastecimento de água. | 1 | 1.4 | 1.4
mo008 |  | h | Oficial de 1ª canalizador. | 0.322 | 25.32 | 8.15
mo107 |  | h | Ajudante de canalizador. | 0.322 | 23.99 | 7.72
|  | % | Custos directos complementares | 2 | 166.52 | 3.33
Custo de manutenção decenal: 28,87€ nos primeiros 10 anos. |  |  |  |  | Total: | 169.85