## Folha 1
IFW070 | Ud |  | Caixa de visita.
Execução de caixa de visita enterrada, de dimensões interiores 40x40x50 cm, de betão simples "in situ" C35/45 (X0(P); D25; S2; Cl 0,2), sobre base de betão simples C30/37 (X0(P); D25; S2; Cl 0,4) de 15 cm de espessura, com aro e tampa de ferro fundido classe B-125 segundo NP EN 124, para alojamento da válvula; escavação prévia com meios manuais e posterior enchimento do tardoz com material granular. Inclusive molde reutilizável de chapa metálica, amortizável em 20 utilizações. O preço não inclui a válvula.
Unitário |  | Ud |  | Descrição |  | Rend. |  | Preço unitário | Importância
mt10hmf020ja |  | m³ |  | Betão simples C30/37 (X0(P); D25; S2; Cl 0,4), fabricado em central, segundo NP EN 206. |  | 0.074 |  | 85.61 | 6.34
mt08aaa010a |  | m³ |  | Água. |  | 0.006 |  | 1.5 | 0.01
mt01arg005a |  | t |  | Areia de pedreira, para argamassa preparada em obra. |  | 0.021 |  | 18 | 0.38
mt08cem011a |  | kg |  | Cimento Portland CEM II/B-L 32,5 R, cor cinzento, em sacos, segundo NP EN 197-1. |  | 6.48 |  | 0.1 | 0.65
mt08adt010 |  | kg |  | Aditivo hidrófugo para impermeabilização de argamassas ou betões. |  | 0.13 |  | 1.2 | 0.16
mt08epr030a |  | Ud |  | Molde reutilizável para execução de caixas de secção quadrada de 40x40x50 cm, de chapa metálica, inclusive acessórios de montagem. |  | 0.05 |  | 182.86 | 9.14
mt10hmf020la |  | m³ |  | Betão simples C35/40 (X0(P); D25; S2; Cl 0,2), fabricado em central, segundo NP EN 206. |  | 0.125 |  | 99.14 | 12.39
mt11tfa010a |  | Ud |  | Aro e tampa de ferro fundido, 40x40 cm, para caixa visitável, classe B-125 segundo NP EN 124. |  | 1 |  | 21 | 21
mt01arr010a |  | t |  | Brita de pedreira, de 19 a 25 mm de diâmetro. |  | 0.355 |  | 11.5 | 4.08
mo020 |  | h |  | Oficial de 1ª construção. |  | 0.966 |  | 22.68 | 21.91
mo113 |  | h |  | Operário não qualificado construção. |  | 1.339 |  | 21.45 | 28.72
|  | % |  | Custos directos complementares |  | 2 |  | 104.78 | 2.1
Custo de manutenção decenal: 5,34€ nos primeiros 10 anos. | [7 empty] | Total: | 106.88
Referência e título da norma |  |  |  |  | Aplicabilidade(a) |  | Obrigatoriedade(b) |  |  | Sistema(c)
EN 197-1:2011 |  |  |  |  | 172012 |  | 172013 |  |  | 1+
Cimento — Parte 1: Composição, especificações e critérios de conformidade para cimentos correntes
(a) Data de entrada em aplicação da norma harmonizada
(b) Data final do período de coexistência
(c) Sistema de avaliação e verificação da regularidade do desempenho