## Folha 1
IFW070 | Ud |  | Caixa de visita.
Fornecimento e montagem de caixa de visita enterrada, de dimensões interiores 55x55x55, pré-fabricada de polipropileno, sobre base de betão simples C20/25 (X0(P); D25; S2; Cl 1,0) de 15 cm de espessura, com tampa pré-fabricada de PVC, para alojamento da válvula; escavação prévia com meios mecânicos e posterior enchimento do tardoz com material granular. O preço não inclui a válvula.
Unitário |  | Ud |  | Descrição |  | Rend. |  | Preço unitário | Importância
mt10hmf020fa |  | m³ |  | Betão simples C20/25 (X0(P); D25; S2; Cl 1,0), fabricado em central, segundo NP EN 206. |  | 0.108 |  | 74.97 | 8.1
mt11arp100c |  | Ud |  | Caixa de passagem de polipropileno, 55x55x55 cm. |  | 1 |  | 165 | 165
mt08aaa010a |  | m³ |  | Água. |  | 0.006 |  | 1.5 | 0.01
mt01arg005a |  | t |  | Areia de pedreira, para argamassa preparada em obra. |  | 0.034 |  | 18 | 0.61
mt08cem011a |  | kg |  | Cimento Portland CEM II/B-L 32,5 R, cor cinzento, em sacos, segundo NP EN 197-1. |  | 10.209 |  | 0.1 | 1.02
mt08adt010 |  | kg |  | Aditivo hidrófugo para impermeabilização de argamassas ou betões. |  | 0.204 |  | 1.2 | 0.24
mt11arp050i |  | Ud |  | Tampa de PVC, para caixas de abastecimento de água de 55x55 cm, com fecho hermético à passagem dos odores mefíticos. |  | 1 |  | 194.06 | 194.06
mt01arr010a |  | t |  | Brita de pedreira, de 19 a 25 mm de diâmetro. |  | 0.497 |  | 11.5 | 5.72
mq01ret020b |  | h |  | Retroescavadora sobre pneus, de 70 kW. |  | 0.079 |  | 40.9 | 3.23
mo020 |  | h |  | Oficial de 1ª construção. |  | 0.558 |  | 22.68 | 12.66
mo113 |  | h |  | Operário não qualificado construção. |  | 0.45 |  | 21.45 | 9.65
|  | % |  | Custos directos complementares |  | 2 |  | 400.3 | 8.01
Custo de manutenção decenal: 20,42€ nos primeiros 10 anos. | [7 empty] | Total: | 408.31
Referência e título da norma |  |  |  |  | Aplicabilidade(a) |  | Obrigatoriedade(b) |  |  | Sistema(c)
EN 197-1:2011 |  |  |  |  | 172012 |  | 172013 |  |  | 1+
Cimento — Parte 1: Composição, especificações e critérios de conformidade para cimentos correntes
(a) Data de entrada em aplicação da norma harmonizada
(b) Data final do período de coexistência
(c) Sistema de avaliação e verificação da regularidade do desempenho