## Folha 1
IGL001 | Ud |  | Central de detecção de gás.
Central de detecção automática de gás, analógica, para 8 zonas, de 355x260x85 mm, com grau de protecção IP43, 8 barras de leds que indicam o estado de funcionamento, o estado dos detectores e a concentração de gás medida pelo detector de cada zona, 3 níveis de alarme, 3 relés de saída, um de 230 V, um de 12 Vcc e um com os contactos livres de tensão, para cada nível de alarme e fonte de alimentação de 230 V. Inclusive baterias.
Unitário |  | Ud |  | Descrição | Rend. | Preço unitário | Importância
mt41dce040c |  | Ud |  | Central de detecção automática de gás, analógica, para 8 zonas, de 355x260x85 mm, com grau de protecção IP43, 8 barras de leds que indicam o estado de funcionamento, o estado dos detectores e a concentração de gás medida pelo detector de cada zona, 3 níveis de alarme, 3 relés de saída, um de 230 V, um de 12 Vcc e um com os contactos livres de tensão, para cada nível de alarme e fonte de alimentação de 230 V, segundo NP EN 60079-29-1. | 1 | 1204.58 | 1204.58
mt41rte030c |  | Ud |  | Bateria de 12 V e 3 Ah. | 2 | 20.37 | 40.74
mo006 |  | h |  | Oficial de 1ª instalador de redes e equipamentos de detecção e segurança. | 0.537 | 23.31 | 12.52
mo105 |  | h |  | Ajudante de instalador de redes e equipamentos de detecção e segurança. | 0.537 | 22.09 | 11.86
|  | % |  | Custos directos complementares | 2 | 1269.7 | 25.39
Custo de manutenção decenal: 397,59€ nos primeiros 10 anos. | [5 empty] | Total: | 1295.09