## Folha 1
IGL020 | m |  | Canalização de protecção de cablagem.
Canalização de protecção de cablagem, formada por tubo rígido de PVC VD-M de 75 mm de diâmetro exterior, resistência à compressão 750 N. Instalação encastrada. O preço não inclui os trabalhos auxiliares de pedreiro para instalações.
Unitário |  | Ud |  | Descrição | Rend. | Preço unitário | Importância
mt35tpt010he |  | m |  | Tubo rígido de PVC VD-M de 75 mm de diâmetro exterior e 3,5 mm de espessura. Resistência à compressão 750 N, resistência ao impacto 2 joules, temperatura de trabalho -5°C até 60°C, classificação 3321, segundo NP EN 61386-1 e NP EN 61386-21, com o preço incrementado em 20% relativamente a acessórios e peças especiais. | 1 | 5.59 | 5.59
mo006 |  | h |  | Oficial de 1ª instalador de redes e equipamentos de detecção e segurança. | 0.054 | 23.31 | 1.26
mo105 |  | h |  | Ajudante de instalador de redes e equipamentos de detecção e segurança. | 0.054 | 22.09 | 1.19
|  | % |  | Custos directos complementares | 2 | 8.04 | 0.16
Custo de manutenção decenal: 0,41€ nos primeiros 10 anos. | [5 empty] | Total: | 8.2