## Folha 1
IGW005 | Ud |  | Regulador de gases de petróleo liquefeitos (GPL).
Regulador de pressão com válvula de segurança por defeito de pressão de 25 mbar de pressão mínima e rearme manual, de 4 kg/h de caudal nominal, 500 mbar de pressão máxima de entrada e 37 mbar de pressão de saída.
Unitário |  | Ud |  | Descrição | Rend. | Preço unitário | Importância
mt43acr130a |  | Ud |  | Regulador de pressão com válvula de segurança por defeito de pressão de 25 mbar de pressão mínima e rearme manual, de 4 kg/h de caudal nominal, 500 mbar de pressão máxima de entrada e 37 mbar de pressão de saída. | 1 | 27.65 | 27.65
mo010 |  | h |  | Oficial de 1ª instalador de gás. | 0.268 | 23.31 | 6.25
mo109 |  | h |  | Ajudante de instalador de gás. | 0.268 | 22.09 | 5.92
|  | % |  | Custos directos complementares | 2 | 39.82 | 0.8
Custo de manutenção decenal: 6,91€ nos primeiros 10 anos. | [5 empty] | Total: | 40.62