## Folha 1
IGW020 | Ud |  | Válvula de gás.
Válvula de esfera de latão com comando de alavanca, com rosca cilíndrica GAS fêmea-fêmea de 1/4" de diâmetro, PN=30 bar, acabamento cromado.
Unitário |  | Ud |  | Descrição | Rend. | Preço unitário | Importância
mt43acv090a |  | Ud |  | Válvula de esfera de latão com comando de alavanca, com rosca cilíndrica GAS fêmea-fêmea de 1/4" de diâmetro, PN=30 bar, acabamento cromado. | 1 | 7.14 | 7.14
mo010 |  | h |  | Oficial de 1ª instalador de gás. | 0.072 | 23.31 | 1.68
mo109 |  | h |  | Ajudante de instalador de gás. | 0.072 | 22.09 | 1.59
|  | % |  | Custos directos complementares | 2 | 10.41 | 0.21
Custo de manutenção decenal: 1,81€ nos primeiros 10 anos. | [5 empty] | Total: | 10.62