## Folha 1
IGW020 | Ud |  | Válvula de gás.
Válvula de esfera de latão com comando de alavanca, com rosca cilíndrica GAS fêmea-fêmea de 1" de diâmetro, PN=30 bar, acabamento cromado.
Unitário |  | Ud |  | Descrição | Rend. | Preço unitário | Importância
mt43acv090d |  | Ud |  | Válvula de esfera de latão com comando de alavanca, com rosca cilíndrica GAS fêmea-fêmea de 1" de diâmetro, PN=30 bar, acabamento cromado. | 1 | 16.27 | 16.27
mo010 |  | h |  | Oficial de 1ª instalador de gás. | 0.268 | 23.31 | 6.25
mo109 |  | h |  | Ajudante de instalador de gás. | 0.268 | 22.09 | 5.92
|  | % |  | Custos directos complementares | 2 | 28.44 | 0.57
Custo de manutenção decenal: 4,93€ nos primeiros 10 anos. | [5 empty] | Total: | 29.01