## Folha 1
IGW020 | Ud |  | Válvula de gás.
Válvula de esfera de aço inoxidável com comando de alavanca, com rosca cilíndrica GAS fêmea-fêmea de 3/4" de diâmetro, PN=56 bar.
Unitário |  | Ud |  | Descrição | Rend. | Preço unitário | Importância
mt43acv100b |  | Ud |  | Válvula de esfera de aço inoxidável com comando de alavanca, com rosca cilíndrica GAS fêmea-fêmea de 3/4" de diâmetro, PN=56 bar. | 1 | 74.07 | 74.07
mo010 |  | h |  | Oficial de 1ª instalador de gás. | 0.188 | 23.31 | 4.38
mo109 |  | h |  | Ajudante de instalador de gás. | 0.188 | 22.09 | 4.15
|  | % |  | Custos directos complementares | 2 | 82.6 | 1.65
Custo de manutenção decenal: 14,32€ nos primeiros 10 anos. | [5 empty] | Total: | 84.25