## Folha 1
IGW020 | Ud |  | Válvula de gás.
Válvula de esfera de aço inoxidável com comando de alavanca, com rosca cilíndrica GAS fêmea-fêmea de 1" de diâmetro, PN=56 bar.
Unitário |  | Ud |  | Descrição | Rend. | Preço unitário | Importância
mt43acv100c |  | Ud |  | Válvula de esfera de aço inoxidável com comando de alavanca, com rosca cilíndrica GAS fêmea-fêmea de 1" de diâmetro, PN=56 bar. | 1 | 96.29 | 96.29
mo010 |  | h |  | Oficial de 1ª instalador de gás. | 0.268 | 23.31 | 6.25
mo109 |  | h |  | Ajudante de instalador de gás. | 0.268 | 22.09 | 5.92
|  | % |  | Custos directos complementares | 2 | 108.46 | 2.17
Custo de manutenção decenal: 18,81€ nos primeiros 10 anos. | [5 empty] | Total: | 110.63