## Folha 1
IGW030 | Ud | Alojamento para dispositivo de gás.
Aro e porta de chapa electrozincada de 500x500 mm. O preço não inclui a execução do nicho.
Unitário |  |  | Ud | Descrição | Rend. | Preço unitário | Importância
mt43cgp060e |  |  | Ud | Aro e porta de chapa electrozincada de 500x500 mm. | 1 | 46.4 | 46.4
mo010 |  |  | h | Oficial de 1ª instalador de gás. | 0.268 | 23.31 | 6.25
mo109 |  |  | h | Ajudante de instalador de gás. | 0.322 | 22.09 | 7.11
|  |  | % | Custos directos complementares | 2 | 59.76 | 1.2
Custo de manutenção decenal: 3,05€ nos primeiros 10 anos. | [5 empty] | Total: | 60.96