## Folha 1
IGW001 | Ud |  | Acessório de transição normalizado para ramal de ligação de gás.
Acessório de transição normalizado para ramal de ligação de gás, com transição de tubo de polietileno de 32 mm para tubo de aço de 1", com ligação monobloco e bainha metálica de protecção da ligação preenchida com resina de poliuretano como protecção anti-humidade.
Unitário |  | Ud |  | Descrição | Rend. | Preço unitário | Importância
mt43tal010g |  | Ud |  | Acessório de transição normalizado para ramal de ligação de gás, com transição de tubo de polietileno de 32 mm para tubo de aço de 1", com ligação monobloco e bainha metálica de protecção da ligação preenchida com resina de poliuretano como protecção anti-humidade. | 1 | 36.08 | 36.08
mo010 |  | h |  | Oficial de 1ª instalador de gás. | 0.107 | 23.31 | 2.49
mo109 |  | h |  | Ajudante de instalador de gás. | 0.107 | 22.09 | 2.36
|  | % |  | Custos directos complementares | 2 | 40.93 | 0.82
Custo de manutenção decenal: 7,10€ nos primeiros 10 anos. | [5 empty] | Total: | 41.75