## Folha 1
IHE010 | m | Tubagem de polietileno (PE).
Tubagem formada por tubo de polietileno PE 100, de cor preto com bandas de cor azul, de 32 mm de diâmetro exterior e 2 mm de espessura, SDR17, PN=10 atm. Instalação enterrada. Inclusive acessórios e peças especiais. O preço não inclui a escavação nem o enchimento da vala.
Unitário |  |  | Ud | Descrição | Rend. | Preço unitário | Importância
mt37tpa020bcg |  |  | m | Tubo de polietileno PE 100, de cor preto com bandas de cor azul, de 32 mm de diâmetro exterior e 2 mm de espessura, SDR17, PN=10 atm, segundo NP EN 12201-2, com o preço incrementado em 30% relativamente a acessórios e peças especiais. | 1 | 1.53 | 1.53
mo008 |  |  | h | Oficial de 1ª canalizador. | 0.064 | 23.31 | 1.49
mo107 |  |  | h | Ajudante de canalizador. | 0.064 | 22.09 | 1.41
|  |  | % | Custos directos complementares | 2 | 4.43 | 0.09
Custo de manutenção decenal: 0,16€ nos primeiros 10 anos. | [5 empty] | Total: | 4.52