## Folha 1
IHE211 | m | Tubagem de polietileno resistente à temperatura (PE-RT), "TERMOCONCEPT".
Tubagem formada por tubo de polietileno resistente à temperatura (PE-RT), série 5, com camada intermédia de reforço, de 16 mm de diâmetro exterior e 1,8 mm de espessura, modelo FUSIOPER PRESS "TERMOCONCEPT". Instalação em superfície. Inclusive material auxiliar para montagem e fixação, acessórios e peças especiais.
Unitário |  | Ud | Descrição | Rend. | Preço unitário | Importância
mt37tmc413j |  | m | Material auxiliar para montagem e fixação das tubagens de polietileno resistente à temperatura (PE-RT), modelo FUSIOPER PRESS "TERMOCONCEPT", de 16 mm de diâmetro exterior. | 1 | 0.06 | 0.06
mt37tmc003jg |  | m | Tubo de polietileno resistente à temperatura (PE-RT), série 5, com camada intermédia de reforço, de 16 mm de diâmetro exterior e 1,8 mm de espessura, modelo FUSIOPER PRESS "TERMOCONCEPT", segundo NP EN ISO 22391-2, com o preço incrementado em 30% relativamente a acessórios e peças especiais. | 1 | 1.51 | 1.51
mo008 |  | h | Oficial de 1ª canalizador. | 0.032 | 23.31 | 0.75
mo107 |  | h | Ajudante de canalizador. | 0.032 | 22.09 | 0.71
|  | % | Custos directos complementares | 2 | 3.03 | 0.06
Custo de manutenção decenal: 0,15€ nos primeiros 10 anos. |  |  |  |  | Total: | 3.09