## Folha 1
IHP114 | m | Tubagem de polipropileno copolímero random (PP-R), "JIMTEN".
Tubagem formada por tubo de polipropileno copolímero random (PP-R), de cor verde com 4 bandas de cor azul, SDR11, série 5, "JIMTEN", de 32 mm de diâmetro exterior e 2,9 mm de espessura. Instalação em superfície. Inclusive material auxiliar para montagem e fixação, acessórios e peças especiais.
Unitário |  | Ud | Descrição | Rend. | Preço unitário | Importância
mt37tpj400a |  | Ud | Material auxiliar para montagem e fixação das tubagens de polipropileno copolímero random (PP-R), SDR11, série 5, "JIMTEN", de 32 mm de diâmetro exterior. | 1 | 0.27 | 0.27
mt37tpj010aag |  | m | Tubo de polipropileno copolímero random (PP-R), de cor verde com 4 bandas de cor azul, SDR11, série 5, "JIMTEN", de 32 mm de diâmetro exterior e 2,9 mm de espessura, segundo NP EN ISO 15874-2, com o preço incrementado em 30% relativamente a acessórios e peças especiais. | 1 | 7.01 | 7.01
mo008 |  | h | Oficial de 1ª canalizador. | 0.064 | 23.31 | 1.49
mo107 |  | h | Ajudante de canalizador. | 0.064 | 22.09 | 1.41
|  | % | Custos directos complementares | 2 | 10.18 | 0.2
Custo de manutenção decenal: 0,52€ nos primeiros 10 anos. |  |  |  |  | Total: | 10.38