## Folha 1
IHU211 | m | Tubagem multicamada de polietileno resistente à temperatura/alumínio/polietileno resistente à temperatura (PE-RT/Al/PE-RT), pré-isolada termicamente, "FITTINGS ESTÁNDAR".
Tubagem pré-isolada termicamente formada por tubo multicamada de polietileno resistente à temperatura/alumínio/polietileno resistente à temperatura (PE-RT/Al/PE-RT), de 16 mm de diâmetro exterior e 2 mm de espessura, série 5, classe 1-2-4-5/6 bar, fornecido em rolos, com isolamento térmico, de 6 mm de espessura e camada de protecção, "FITTINGS ESTÁNDAR". Instalação em superfície. Inclusive material auxiliar para montagem e fixação, acessórios e peças especiais.
Unitário |  | Ud | Descrição | Rend. | Preço unitário | Importância
mt37tpf425e |  | Ud | Material auxiliar para montagem e fixação das tubagens multicamada de polietileno resistente à temperatura/alumínio/polietileno resistente à temperatura (PE-RT/Al/PE-RT), com isolamento térmico, "FITTINGS ESTÁNDAR", de 16 de diâmetro exterior. | 1 | 0.2 | 0.2
mt37tpf025eg |  | m | Tubo multicamada de polietileno resistente à temperatura/alumínio/polietileno resistente à temperatura (PE-RT/Al/PE-RT), de 16 mm de diâmetro exterior e 2 mm de espessura, série 5, classe 1-2-4-5/6 bar, fornecido em rolos, com isolamento térmico, de 6 mm de espessura e camada de protecção, "FITTINGS ESTÁNDAR", segundo EN ISO 21003-2, com o preço incrementado em 30% relativamente a acessórios e peças especiais. | 1 | 5.24 | 5.24
mo008 |  | h | Oficial de 1ª canalizador. | 0.032 | 25.32 | 0.81
mo107 |  | h | Ajudante de canalizador. | 0.032 | 23.99 | 0.77
|  | % | Custos directos complementares | 2 | 7.02 | 0.14
Custo de manutenção decenal: 0,46€ nos primeiros 10 anos. |  |  |  |  | Total: | 7.16