## Folha 1
ILI006 | m | Tubagem da rede individual.
Tubagem da rede individual no interior da habitação, entre o ATI ou a CEMU e as diferentes caixas de aparelhagem, formada por tubo rígido de PVC VD-M de 20 mm de diâmetro exterior, resistência à compressão 750 N, resistência ao impacto 2 joules, com classificação 3321. Instalação encastrada. Inclusive acessórios, peças especiais e fio guia. O preço não inclui os trabalhos auxiliares de pedreiro para instalações.
Unitário |  | Ud | Descrição | Rend. | Preço unitário | Importância
mt35tpt010bd |  | m | Tubo rígido de PVC VD-M de 20 mm de diâmetro exterior e 1,5 mm de espessura. Resistência à compressão 750 N, resistência ao impacto 2 joules, temperatura de trabalho -5°C até 60°C, classificação 3321, segundo NP EN 61386-1 e NP EN 61386-21, com o preço incrementado em 15% relativamente a acessórios e peças especiais. | 1 | 0.46 | 0.46
mt40iva030 |  | m | Fio guia de polipropileno de 3 mm de diâmetro. | 1.2 | 0.17 | 0.2
mo001 |  | h | Oficial de 1ª instalador de telecomunicações. | 0.017 | 23.31 | 0.4
mo056 |  | h | Ajudante de instalador de telecomunicações. | 0.022 | 22.09 | 0.49
|  | % | Custos directos complementares | 2 | 1.55 | 0.03
Custo de manutenção decenal: 0,08€ nos primeiros 10 anos. |  |  |  |  | Total: | 1.58