## Folha 1
IMK910 | Ud |  | Caixa de derivação.
Caixa de derivação cega, rectangular, de 100x100x45 mm, com 12 entradas cunhadas e tampa amovível com garras metálicas. Instalação encastrada. Inclusive dispositivos de ligação. O preço não inclui os trabalhos auxiliares de pedreiro para instalações.
Unitário |  | Ud |  | Descrição | Rend. | Preço unitário | Importância
mt35caj021b |  | Ud |  | Caixa de derivação cega, rectangular, de 100x100x45 mm, com 12 entradas cunhadas e tampa amovível com garras metálicas, para encastrar. Inclusive dispositivos de ligação. | 1 | 0.84 | 0.84
mo003 |  | h |  | Oficial de 1ª electricista. | 0.107 | 23.31 | 2.49
mo102 |  | h |  | Ajudante de electricista. | 0.107 | 22.09 | 2.36
|  | % |  | Custos directos complementares | 2 | 5.69 | 0.11
Custo de manutenção decenal: 0,20€ nos primeiros 10 anos. | [5 empty] | Total: | 5.8