## Folha 1
IMZ110 | Ud |  | Sensor de contacto magnético para portas e janelas, Z-Wave. Instalação em superfície.
Contacto magnético para portas e janelas, saliente, Z-Wave Plus, de 28x73x19 mm, cor branca, frequência de funcionamento 868,42 MHz, alimentação a pilhas. Instalação em superfície. Inclusive elementos de fixação.
Unitário |  | Ud |  | Descrição | Rend. | Preço unitário | Importância
mt35dzs010a |  | Ud |  | Contacto magnético para portas e janelas, saliente, Z-Wave Plus, de 28x73x19 mm, cor branca, frequência de funcionamento 868,42 MHz, alimentação a pilhas, com elementos de fixação. | 1 | 38.99 | 38.99
mo123 |  | h |  | Especialista na colocação em funcionamento de instalações. | 0.322 | 44.89 | 14.45
|  | % |  | Custos directos complementares | 2 | 53.44 | 1.07
Custo de manutenção decenal: 2,73€ nos primeiros 10 anos. | [5 empty] | Total: | 54.51