## Folha 1
IMZ160 | Ud |  | Detector de inundação Z-Wave. Instalação em superfície.
Detector de inundação com campainha e sonda de detecção de fugas de água, saliente, Z-Wave Plus, de 66 mm de diâmetro e 25 mm de altura, cor branca, frequência de funcionamento 868,42 MHz, grau de protecção IP44, alimentação a pilhas, com leds que indicam o estado de funcionamento. Instalação em superfície. Inclusive elementos de fixação.
Unitário |  | Ud |  | Descrição | Rend. | Preço unitário | Importância
mt35dzs060a |  | Ud |  | Detector de inundação com campainha e sonda de detecção de fugas de água, saliente, Z-Wave Plus, de 66 mm de diâmetro e 25 mm de altura, cor branca, frequência de funcionamento 868,42 MHz, grau de protecção IP44, alimentação a pilhas, com leds que indicam o estado de funcionamento, com elementos de fixação. | 1 | 38.99 | 38.99
mo123 |  | h |  | Especialista na colocação em funcionamento de instalações. | 0.376 | 44.89 | 16.88
|  | % |  | Custos directos complementares | 2 | 55.87 | 1.12
Custo de manutenção decenal: 17,50€ nos primeiros 10 anos. | [5 empty] | Total: | 56.99