## Folha 1
IOA011 | Ud |  | Luminária de emergência com lâmpada LED, em garagem.
Luminária de emergência, permanente ou não permanente, de 35 W, com lâmpada LED não substituível, fluxo luminoso 350 lúmens, carcaça de 280x120x60 mm, isolamento classe II, graus de protecção IP65 e IK07, com baterias de Ni-Cd, autonomia de 1 h, alimentação a 220/240 V e 50-60 Hz e piloto luminoso indicador de carga cor verde, em garagem. Instalação em superfície. Inclusive acessórios e elementos de fixação.
Unitário |  | Ud |  | Descrição | Rend. | Preço unitário | Importância
mt34aem120c |  | Ud |  | Luminária de emergência, permanente ou não permanente, de 35 W, com lâmpada LED não substituível, fluxo luminoso 350 lúmens, carcaça de 280x120x60 mm, isolamento classe II, graus de protecção IP65 e IK07, com baterias de Ni-Cd, autonomia de 1 h, alimentação a 220/240 V e 50-60 Hz e piloto luminoso indicador de carga cor verde. Inclusive acessórios e elementos de fixação. | 1 | 137.74 | 137.74
mo003 |  | h |  | Oficial de 1ª electricista. | 0.161 | 23.31 | 3.75
mo102 |  | h |  | Ajudante de electricista. | 0.161 | 22.09 | 3.56
|  | % |  | Custos directos complementares | 2 | 145.05 | 2.9
Custo de manutenção decenal: 147,95€ nos primeiros 10 anos. | [5 empty] | Total: | 147.95