## Folha 1
IOA021 | Ud |  | Luminária de emergência com lâmpada LED, em zonas comuns.
Luminária de emergência, com autoteste, de 2,7 W, com lâmpada LED não substituível, fluxo luminoso 500 lúmens, carcaça de 210x110x41 mm, isolamento classe II, graus de protecção IP42 e IK07, com baterias de Ni-Cd, autonomia de 1 h, alimentação a 220/240 V e 50-60 Hz e piloto luminoso indicador de carga cor verde, em zonas comuns. Instalação em superfície. Inclusive acessórios e elementos de fixação.
Unitário |  | Ud |  | Descrição | Rend. | Preço unitário | Importância
mt34aem113k |  | Ud |  | Luminária de emergência, com autoteste, de 2,7 W, com lâmpada LED não substituível, fluxo luminoso 500 lúmens, carcaça de 210x110x41 mm, isolamento classe II, graus de protecção IP42 e IK07, com baterias de Ni-Cd, autonomia de 1 h, alimentação a 220/240 V e 50-60 Hz e piloto luminoso indicador de carga cor verde. Inclusive acessórios e elementos de fixação. | 1 | 113.8 | 113.8
mo003 |  | h |  | Oficial de 1ª electricista. | 0.161 | 23.31 | 3.75
mo102 |  | h |  | Ajudante de electricista. | 0.161 | 22.09 | 3.56
|  | % |  | Custos directos complementares | 2 | 121.11 | 2.42
Custo de manutenção decenal: 135,88€ nos primeiros 10 anos. | [5 empty] | Total: | 123.53