## Folha 1
IOA021 | Ud |  | Luminária de emergência com lâmpada LED, em zonas comuns.
Luminária de emergência, permanente ou não permanente, de 45 W, com lâmpada LED não substituível, fluxo luminoso 450 lúmens, carcaça de 261x165x57 mm, isolamento classe II, graus de protecção IP66 e IK08, com baterias de Ni-Cd, autonomia de 1 h, alimentação a 220/240 V e 50-60 Hz e piloto luminoso indicador de carga cor verde, em zonas comuns. Instalação em superfície. Inclusive acessórios e elementos de fixação.
Unitário |  | Ud |  | Descrição | Rend. | Preço unitário | Importância
mt34aem125c |  | Ud |  | Luminária de emergência, permanente ou não permanente, de 45 W, com lâmpada LED não substituível, fluxo luminoso 450 lúmens, carcaça de 261x165x57 mm, isolamento classe II, graus de protecção IP66 e IK08, com baterias de Ni-Cd, autonomia de 1 h, alimentação a 220/240 V e 50-60 Hz e piloto luminoso indicador de carga cor verde. Inclusive acessórios e elementos de fixação. | 1 | 275.98 | 275.98
mo003 |  | h |  | Oficial de 1ª electricista. | 0.161 | 23.31 | 3.75
mo102 |  | h |  | Ajudante de electricista. | 0.161 | 22.09 | 3.56
|  | % |  | Custos directos complementares | 2 | 283.29 | 5.67
Custo de manutenção decenal: 317,86€ nos primeiros 10 anos. | [5 empty] | Total: | 288.96