## Folha 1
IOA025 | Ud |  | Grelha anti-vandalismo para luminária de emergência.
Grelha anti-vandalismo de alumínio, de 250x150x90 mm, para luminária de emergência. Inclusive elementos de fixação.
Unitário |  | Ud |  | Descrição | Rend. | Preço unitário | Importância
mt34aem060a |  | Ud |  | Grelha anti-vandalismo de alumínio, de 250x150x90 mm, para luminária de emergência. Inclusive elementos de fixação. | 1 | 23.79 | 23.79
mo003 |  | h |  | Oficial de 1ª electricista. | 0.107 | 23.31 | 2.49
mo102 |  | h |  | Ajudante de electricista. | 0.107 | 22.09 | 2.36
|  | % |  | Custos directos complementares | 2 | 28.64 | 0.57
Custo de manutenção decenal: 17,53€ nos primeiros 10 anos. | [5 empty] | Total: | 29.21