## Folha 1
IOX510 | Ud |  | Armário para extintor de pó. Instalação em superfície.
Armário de chapa de aço acabamento com tinta epóxi cor vermelho RAL 3000, com porta cega, de 270x640x220 mm, para extintor de pó de 6 a 12 kg. Instalação em superfície. Inclusive acessórios de montagem.
Unitário |  | Ud |  | Descrição | Rend. | Preço unitário | Importância
mt41ixw110a |  | Ud |  | Armário de chapa de aço acabamento com tinta epóxi cor vermelho RAL 3000, com porta cega, de 270x640x220 mm, para extintor de pó de 6 a 12 kg, com acessórios de montagem. | 1 | 53.14 | 53.14
mo113 |  | h |  | Operário não qualificado construção. | 0.215 | 21.45 | 4.61
|  | % |  | Custos directos complementares | 2 | 57.75 | 1.16
Custo de manutenção decenal: 30,93€ nos primeiros 10 anos. | [5 empty] | Total: | 58.91