## Folha 1
ISD008 | Ud |  | Sifão de pavimento.
Sifão de pavimento de polipropileno com carga mineral, insonorizado, de 110 mm de diâmetro, com tampa cega de aço inoxidável, colocado superficialmente sob a laje.
Unitário |  | Ud |  | Descrição | Rend. | Preço unitário | Importância
mt36boj020a |  | Ud |  | Sifão de pavimento de polipropileno com carga mineral, insonorizado, de 110 mm de diâmetro, com quatro entradas de 40 mm de diâmetro e uma saída de 40 mm de diâmetro, com tampa cega de aço inoxidável. | 1 | 23.7 | 23.7
mt36boj025a |  | Ud |  | Tubo de polipropileno com carga mineral, para prolongamento de sifão de pavimento, de 110 mm de diâmetro e de 500 mm de altura. | 1 | 10.59 | 10.59
mo008 |  | h |  | Oficial de 1ª canalizador. | 0.27 | 23.31 | 6.29
mo107 |  | h |  | Ajudante de canalizador. | 0.135 | 22.09 | 2.98
|  | % |  | Custos directos complementares | 2 | 43.56 | 0.87
Custo de manutenção decenal: 6,22€ nos primeiros 10 anos. | [5 empty] | Total: | 44.43