## Folha 1
ISD008 | Ud |  | Sifão de pavimento.
Sifão de pavimento de polipropileno, de 120 mm de diâmetro e de 105 mm de altura, com tampa cega circular de aço inoxidável, embebido.
Unitário |  | Ud |  | Descrição | Rend. | Preço unitário | Importância
mt36bop010y |  | Ud |  | Sifão de pavimento de polipropileno, de 120 mm de diâmetro e de 105 mm de altura, com três entradas de 40 mm de diâmetro e uma saída de 50 mm de diâmetro, com tampa cega circular de aço inoxidável. | 1 | 12.25 | 12.25
mo008 |  | h |  | Oficial de 1ª canalizador. | 0.162 | 23.31 | 3.78
mo107 |  | h |  | Ajudante de canalizador. | 0.081 | 22.09 | 1.79
|  | % |  | Custos directos complementares | 2 | 17.82 | 0.36
Custo de manutenção decenal: 2,55€ nos primeiros 10 anos. | [5 empty] | Total: | 18.18