## Folha 1
ISD008 | Ud |  | Sifão de pavimento.
Sifão de pavimento de polipropileno com carga mineral, insonorizado, de 110 mm de diâmetro, com tampa cega de aço inoxidável, embebido.
Unitário |  | Ud |  | Descrição | Rend. | Preço unitário | Importância
mt36boj020a |  | Ud |  | Sifão de pavimento de polipropileno com carga mineral, insonorizado, de 110 mm de diâmetro, com quatro entradas de 40 mm de diâmetro e uma saída de 40 mm de diâmetro, com tampa cega de aço inoxidável. | 1 | 23.7 | 23.7
mo008 |  | h |  | Oficial de 1ª canalizador. | 0.162 | 23.31 | 3.78
mo107 |  | h |  | Ajudante de canalizador. | 0.081 | 22.09 | 1.79
|  | % |  | Custos directos complementares | 2 | 29.27 | 0.59
Custo de manutenção decenal: 4,18€ nos primeiros 10 anos. | [5 empty] | Total: | 29.86