## Folha 1
ISD008 | Ud |  | Sifão de pavimento.
Sifão de pavimento de polipropileno, de cor azul, de 110 mm de diâmetro, com grelha de aço inoxidável, embebido.
Unitário |  | Ud |  | Descrição | Rend. | Preço unitário | Importância
mt36abn200a |  | Ud |  | Sifão de pavimento de polipropileno, de cor azul, de 110 mm de diâmetro, com três entradas de 40 mm de diâmetro e uma saída de 50 mm de diâmetro. | 1 | 10.87 | 10.87
mt36abn204a |  | Ud |  | Grelha de aço inoxidável, para sifão de pavimento de 110 mm de diâmetro. | 1 | 11.16 | 11.16
mo008 |  | h |  | Oficial de 1ª canalizador. | 0.162 | 23.31 | 3.78
mo107 |  | h |  | Ajudante de canalizador. | 0.081 | 22.09 | 1.79
|  | % |  | Custos directos complementares | 2 | 27.6 | 0.55
Custo de manutenção decenal: 3,94€ nos primeiros 10 anos. | [5 empty] | Total: | 28.15