## Folha 1
ISD010 | Ud | Calha de drenagem para chuveiro executado "in situ".
Calha de drenagem de aço inoxidável de 50 mm de largura e 350 mm de comprimento, com sifão extraível e válvula de arejamento de ABS de saída orientável 45° de polipropileno de 40 mm de diâmetro e 95 mm de altura, e grelha e aro de aço inoxidável, para drenagem de chuveiro executado "in situ".
Unitário |  |  | Ud | Descrição | Rend. | Preço unitário | Importância
mt15rej030cmew |  |  | Ud | Calha de drenagem de aço inoxidável de 50 mm de largura e 350 mm de comprimento, com sifão extraível e válvula de arejamento de ABS de saída orientável 45° de polipropileno de 40 mm de diâmetro e 95 mm de altura, e grelha e aro de aço inoxidável, para chuveiro executado "in situ". | 1 | 282.59 | 282.59
mo008 |  |  | h | Oficial de 1ª canalizador. | 0.162 | 23.31 | 3.78
mo107 |  |  | h | Ajudante de canalizador. | 0.081 | 22.09 | 1.79
|  |  | % | Custos directos complementares | 2 | 288.16 | 5.76
[6 empty] | Total: | 293.92