## Folha 1
ITC010 | Ud | Monta-cargas.
Monta-cargas hidráulico para 50 kg, de 5 paragens (9 m).
Unitário |  |  | Ud | Descrição | Rend. | Preço unitário | Importância
mt39mch010ai |  |  | Ud | Monta-cargas hidráulico para 50 kg, de 5 paragens (9 m), com guias e um pistão. | 1 | 12883 | 12883
mo016 |  |  | h | Oficial de 1ª instalador de aparelhos elevatórios. | 41.087 | 23.31 | 957.74
mo085 |  |  | h | Ajudante de instalador de aparelhos elevatórios. | 41.087 | 22.09 | 907.61
|  |  | % | Custos directos complementares | 2 | 14748.4 | 294.97
Custo de manutenção decenal: 9.627,72€ nos primeiros 10 anos. | [5 empty] | Total: | 15043.3