## Folha 1
ITC010 | Ud | Monta-cargas.
Monta-cargas hidráulico para 100 kg, de 4 paragens (6 m).
Unitário |  | Ud | Descrição | Rend. | Preço unitário | Importância
mt39mch010bc |  | Ud | Monta-cargas hidráulico para 100 kg, de 4 paragens (6 m), de 1x1 m de plataforma, com guias e um pistão. | 1 | 11549 | 11549
mo016 |  | h | Oficial de 1ª instalador de aparelhos elevatórios. | 37.383 | 25.32 | 946.54
mo085 |  | h | Ajudante de instalador de aparelhos elevatórios. | 37.383 | 23.99 | 896.82
|  | % | Custos directos complementares | 2 | 13392.4 | 267.85
Custo de manutenção decenal: 8.742,54€ nos primeiros 10 anos. |  |  |  |  | Total: | 13660.2