## Folha 1
ITC010 | Ud | Monta-cargas.
Monta-cargas hidráulico para 100 kg, de 5 paragens (6 m).
Unitário |  | Ud | Descrição | Rend. | Preço unitário | Importância
mt39mch010bd |  | Ud | Monta-cargas hidráulico para 100 kg, de 5 paragens (6 m), de 1x1 m de plataforma, com guias e um pistão. | 1 | 13243.9 | 13243.9
mo016 |  | h | Oficial de 1ª instalador de aparelhos elevatórios. | 42.322 | 25.32 | 1071.59
mo085 |  | h | Ajudante de instalador de aparelhos elevatórios. | 42.434 | 23.99 | 1017.99
|  | % | Custos directos complementares | 2 | 15333.4 | 306.67
Custo de manutenção decenal: 10.009,67€ nos primeiros 10 anos. |  |  |  |  | Total: | 15640.1