## Folha 1
ITC010 | Ud | Monta-cargas.
Monta-cargas hidráulico para 100 kg, de 5 paragens (9 m).
Unitário |  |  | Ud | Descrição | Rend. | Preço unitário | Importância
mt39mch010bi |  |  | Ud | Monta-cargas hidráulico para 100 kg, de 5 paragens (9 m), com guias e um pistão. | 1 | 15498.4 | 15498.4
mo016 |  |  | h | Oficial de 1ª instalador de aparelhos elevatórios. | 49.619 | 23.31 | 1156.62
mo085 |  |  | h | Ajudante de instalador de aparelhos elevatórios. | 49.731 | 22.09 | 1098.56
|  |  | % | Custos directos complementares | 2 | 17753.5 | 355.07
Custo de manutenção decenal: 11.589,50€ nos primeiros 10 anos. | [5 empty] | Total: | 18108.6