## Folha 1
ITC010 | Ud | Monta-cargas.
Monta-cargas hidráulico para 100 kg, de 6 paragens (9 m).
Unitário |  |  | Ud | Descrição | Rend. | Preço unitário | Importância
mt39mch010bj |  |  | Ud | Monta-cargas hidráulico para 100 kg, de 6 paragens (9 m), com guias e um pistão. | 1 | 17344.8 | 17344.8
mo016 |  |  | h | Oficial de 1ª instalador de aparelhos elevatórios. | 55.12 | 23.31 | 1284.85
mo085 |  |  | h | Ajudante de instalador de aparelhos elevatórios. | 55.12 | 22.09 | 1217.6
|  |  | % | Custos directos complementares | 2 | 19847.25 | 396.95
Custo de manutenção decenal: 12.956,30€ nos primeiros 10 anos. | [5 empty] | Total: | 20244.2