## Folha 1
ITC010 | Ud | Monta-cargas.
Monta-cargas hidráulico para 400 kg, de 2 paragens (6 m).
Unitário |  | Ud | Descrição | Rend. | Preço unitário | Importância
mt39mch010ca |  | Ud | Monta-cargas hidráulico para 400 kg, de 2 paragens (6 m), de 1x1 m de plataforma, com guias e um pistão. | 1 | 9634.36 | 9634.36
mo016 |  | h | Oficial de 1ª instalador de aparelhos elevatórios. | 32.219 | 23.31 | 751.02
mo085 |  | h | Ajudante de instalador de aparelhos elevatórios. | 32.219 | 22.09 | 711.72
|  | % | Custos directos complementares | 2 | 11097.1 | 221.94
Custo de manutenção decenal: 7.244,19€ nos primeiros 10 anos. |  |  |  |  | Total: | 11319