## Folha 1
ITC010 | Ud | Monta-cargas.
Monta-cargas hidráulico para 400 kg, de 4 paragens (6 m).
Unitário |  | Ud | Descrição | Rend. | Preço unitário | Importância
mt39mch010cc |  | Ud | Monta-cargas hidráulico para 400 kg, de 4 paragens (6 m), de 1x1 m de plataforma, com guias e um pistão. | 1 | 13024.1 | 13024.1
mo016 |  | h | Oficial de 1ª instalador de aparelhos elevatórios. | 42.21 | 25.32 | 1068.76
mo085 |  | h | Ajudante de instalador de aparelhos elevatórios. | 42.21 | 23.99 | 1012.62
|  | % | Custos directos complementares | 2 | 15105.48 | 302.11
Custo de manutenção decenal: 9.860,84€ nos primeiros 10 anos. |  |  |  |  | Total: | 15407.59