## Folha 1
ITC010 | Ud | Monta-cargas.
Monta-cargas hidráulico para 750 kg, de 3 paragens (6 m).
Unitário |  | Ud | Descrição | Rend. | Preço unitário | Importância
mt39mch010db |  | Ud | Monta-cargas hidráulico para 750 kg, de 3 paragens (6 m), de 1,2x1,2 m de plataforma, com guias e um pistão. | 1 | 13527.2 | 13527.2
mo016 |  | h | Oficial de 1ª instalador de aparelhos elevatórios. | 44.455 | 23.31 | 1036.25
mo085 |  | h | Ajudante de instalador de aparelhos elevatórios. | 44.455 | 22.09 | 982.01
|  | % | Custos directos complementares | 2 | 15545.46 | 310.91
Custo de manutenção decenal: 10.148,05€ nos primeiros 10 anos. |  |  |  |  | Total: | 15856.37