## Folha 1
ITC010 | Ud | Monta-cargas.
Monta-cargas hidráulico para 1000 kg, de 2 paragens (6 m).
Unitário |  | Ud | Descrição | Rend. | Preço unitário | Importância
mt39mch010ea |  | Ud | Monta-cargas hidráulico para 1000 kg, de 2 paragens (6 m), de 2x2 m de plataforma, com guias e um pistão. | 1 | 12982.7 | 12982.7
mo016 |  | h | Oficial de 1ª instalador de aparelhos elevatórios. | 43.22 | 23.31 | 1007.46
mo085 |  | h | Ajudante de instalador de aparelhos elevatórios. | 43.22 | 22.09 | 954.73
|  | % | Custos directos complementares | 2 | 14944.9 | 298.9
Custo de manutenção decenal: 9.756,05€ nos primeiros 10 anos. |  |  |  |  | Total: | 15243.8