## Folha 1
ITC010 | Ud | Monta-cargas.
Monta-cargas hidráulico para 1500 kg, de 2 paragens (6 m).
Unitário |  | Ud | Descrição | Rend. | Preço unitário | Importância
mt39mch010fa |  | Ud | Monta-cargas hidráulico para 1500 kg, de 2 paragens (6 m), de 2x2 m de plataforma, com guias e um pistão. | 1 | 16022.4 | 16022.4
mo016 |  | h | Oficial de 1ª instalador de aparelhos elevatórios. | 53.099 | 23.31 | 1237.74
mo085 |  | h | Ajudante de instalador de aparelhos elevatórios. | 53.211 | 22.09 | 1175.43
|  | % | Custos directos complementares | 2 | 18435.5 | 368.71
Custo de manutenção decenal: 12.034,71€ nos primeiros 10 anos. |  |  |  |  | Total: | 18804.2