## Folha 1
ITC010 | Ud | Monta-cargas.
Monta-cargas hidráulico para 1500 kg, de 3 paragens (6 m).
Unitário |  | Ud | Descrição | Rend. | Preço unitário | Importância
mt39mch010fb |  | Ud | Monta-cargas hidráulico para 1500 kg, de 3 paragens (6 m), de 2x2 m de plataforma, com guias e um pistão. | 1 | 17717.2 | 17717.2
mo016 |  | h | Oficial de 1ª instalador de aparelhos elevatórios. | 58.151 | 25.32 | 1472.38
mo085 |  | h | Ajudante de instalador de aparelhos elevatórios. | 58.151 | 23.99 | 1395.04
|  | % | Custos directos complementares | 2 | 20584.6 | 411.69
Custo de manutenção decenal: 13.437,64€ nos primeiros 10 anos. |  |  |  |  | Total: | 20996.3