## Folha 1
ITC010 | Ud | Monta-cargas.
Monta-cargas hidráulico para 1500 kg, de 4 paragens (6 m).
Unitário |  | Ud | Descrição | Rend. | Preço unitário | Importância
mt39mch010fc |  | Ud | Monta-cargas hidráulico para 1500 kg, de 4 paragens (6 m), de 2x2 m de plataforma, com guias e um pistão. | 1 | 19412.1 | 19412.1
mo016 |  | h | Oficial de 1ª instalador de aparelhos elevatórios. | 63.202 | 25.32 | 1600.27
mo085 |  | h | Ajudante de instalador de aparelhos elevatórios. | 63.202 | 23.99 | 1516.22
|  | % | Custos directos complementares | 2 | 22528.59 | 450.57
Custo de manutenção decenal: 14.706,64€ nos primeiros 10 anos. |  |  |  |  | Total: | 22979.16