## Folha 1
ITC010 | Ud | Monta-cargas.
Monta-cargas hidráulico para 2000 kg, de 4 paragens (6 m).
Unitário |  | Ud | Descrição | Rend. | Preço unitário | Importância
mt39mch010gc |  | Ud | Monta-cargas hidráulico para 2000 kg, de 4 paragens (6 m), de 2,85x5,1 m de plataforma, com guias e dois pistões. | 1 | 28271.3 | 28271.3
mo016 |  | h | Oficial de 1ª instalador de aparelhos elevatórios. | 91.716 | 23.31 | 2137.9
mo085 |  | h | Ajudante de instalador de aparelhos elevatórios. | 91.829 | 22.09 | 2028.5
|  | % | Custos directos complementares | 2 | 32437.7 | 648.75
Custo de manutenção decenal: 21.175,37€ nos primeiros 10 anos. |  |  |  |  | Total: | 33086.45