## Folha 1
ITC010 | Ud | Monta-cargas.
Monta-cargas hidráulico para 2000 kg, de 5 paragens (6 m).
Unitário |  | Ud | Descrição | Rend. | Preço unitário | Importância
mt39mch010gd |  | Ud | Monta-cargas hidráulico para 2000 kg, de 5 paragens (6 m), de 2,85x5,1 m de plataforma, com guias e dois pistões. | 1 | 31539.5 | 31539.5
mo016 |  | h | Oficial de 1ª instalador de aparelhos elevatórios. | 101.371 | 25.32 | 2566.71
mo085 |  | h | Ajudante de instalador de aparelhos elevatórios. | 101.483 | 23.99 | 2434.58
|  | % | Custos directos complementares | 2 | 36540.79 | 730.82
Custo de manutenção decenal: 23.853,81€ nos primeiros 10 anos. |  |  |  |  | Total: | 37271.61