## Folha 1
ITC010 | Ud | Monta-cargas.
Monta-cargas hidráulico para 50 kg, de 2 paragens (9 m).
Unitário |  |  | Ud | Descrição | Rend. | Preço unitário | Importância
mt39mch010af |  |  | Ud | Monta-cargas hidráulico para 50 kg, de 2 paragens (9 m), com guias e um pistão. | 1 | 7343.57 | 7343.57
mo016 |  |  | h | Oficial de 1ª instalador de aparelhos elevatórios. | 24.697 | 23.31 | 575.69
mo085 |  |  | h | Ajudante de instalador de aparelhos elevatórios. | 24.697 | 22.09 | 545.56
|  |  | % | Custos directos complementares | 2 | 8464.82 | 169.3
Custo de manutenção decenal: 5.525,84€ nos primeiros 10 anos. | [5 empty] | Total: | 8634.12